## 审核表2-4 分部分项工程审核预算表(含定额)
分部分项工程审核预算表
项目名称:后勤服务中心安装校园路灯 | [8 empty] | 金额单位:元
序号 | 定额 编号 | 工程名称 | 单位 | 送审 |  |  | 审核 |  |  | 核增
|  |  |  | 工程量 | 单价 | 合价 | 工程量 | 单价 | 合价
1 |  | 分部分项工程费 |  | 0 | 0 | 66931.31 | 0 | 0 | 66643.13 | -288.18
2 | 040101003001 | 挖基坑土方 | m3 | 15.36 | 76.53 | 1175.5 | 15.36 | 76.53 | 1175.5 | 0
3 | 1-1-22 | 人工挖基坑土方 | 100m3 | 0.154 | 7633.91 | 1175.62 | 0.154 | 7633.91 | 1175.62 | 0
4 | 040303002001 | 混凝土基础 | m3 | 6 | 721.51 | 4329.06 | 6 | 673.48 | 4040.88 | -288.18
5 | 3-3-5 | 现浇混凝土构件 混凝土基础 模板 | 10m2 | 4.8 | 345.72 | 1659.46 | 4.8 | 345.72 | 1659.46 | 0
6 | 3-3-4 | 现浇混凝土构件 混凝土基础 混凝土C20 | 10m3 | 0.6 | 4449.24 | 2669.54 | 0.6 | 3968.99 | 2381.39 | -288.15
7 | 040103001001 | 回填方 | m3 | 9.36 | 41.8 | 391.25 | 9.36 | 41.8 | 391.25 | 0
8 | 1-1-67 | 人工填土夯实 槽、坑 | 100m3 | 0.09 | 4346.97 | 391.23 | 0.09 | 4346.97 | 391.23 | 0
9 | 040805001002 | 太阳能LED路灯 | 套 | 30 | 1813.07 | 54392.1 | 30 | 1813.07 | 54392.1 | 0
10 | 8-5-77 | 庭院太阳能路灯 | 10套 | 3 | 18130.7 | 54392.1 | 3 | 18130.7 | 54392.1 | 0
11 | 040804002001 | 配线 | m | 600 | 5.17 | 3102 | 600 | 5.17 | 3102 | 0
12 | 8-4-63 | 照明线路导线截面(2.5mm2) | 100m | 6 | 516.97 | 3101.82 | 6 | 516.97 | 3101.82 | 0
13 | 040805001001 | 墙壁照明灯 | 套 | 10 | 354.14 | 3541.4 | 10 | 354.14 | 3541.4 | 0
分部分项工程审核预算表
项目名称:后勤服务中心安装校园路灯 | [8 empty] | 金额单位:元
序号 | 定额 编号 | 工程名称 | 单位 | 送审 |  |  | 审核 |  |  | 核增
|  |  |  | 工程量 | 单价 | 合价 | 工程量 | 单价 | 合价
14 | 8-5-77换 | 庭院路灯 LED投光灯 30W 不锈钢灯杆 横杆1.2m长 壁厚1.0mm 墙面安装 | 10套 | 1 | 3541.35 | 3541.35 | 1 | 3541.35 | 3541.35 | 0
|  | 总计 |  | 0 | 0 | 66931.31 | 0 | 0 | 66643.13 | -288.18
|  |  |  | 0 | 0 | 0 | 0 | 0 | 0 | 0
|  |  |  | 0 | 0 | 0 | 0 | 0 | 0 | 0
特此说明：原预算中第四项【太阳能LED灯】定额价与市场价相差过大（定额价为737.18元/套，预算市场价为1900元/套），因在《造价信息》中未能查询到该项价格，建议预算部门附询价说明。
编制说明：（1）本预算无工程施工图纸及施工组织设计，所有数据均有现场勘查获得（本预算书根据学院相关部门提供数据获得）；此次数据由相关部门提供。 （2）工程概算表内工程数量由学院相关部门提供，表内分部分项工程内各材料品牌、施工做法等仅用于决策参考，不作为任何招投标工作中的项目，一切以实际发生或者学院决定为准。 （3）定额采用《江西省建筑安装工程费用定额》（2017）、计价规范为《建设工程工程量清单计价规范》（GB50500-2013）、《建筑安装工程费用项目组成》（建标[2013]44号）文件。 （4）实际结算由实际工程发生费用为准，且并未包含设计变更费用。
编制 | 陈博 |  |  | 0 | 0 | 0 | 0 | 0 | 0 | 0
|  |  |  | 0 | 0 | 0 | 0 | 0 | 0 | 0
|  |  |  | 0 | 0 | 0 | 0 | 0 | 0 | 0
|  |  |  | 0 | 0 | 0 | 0 | 0 | 0 | 0
|  |  |  | 0 | 0 | 0 | 0 | 0 | 0 | 0
|  |  |  | 0 | 0 | 0 | 0 | 0 | 0 | 0
|  |  |  | 0 | 0 | 0 | 0 | 0 | 0 | 0
|  |  |  | 0 | 0 | 0 | 0 | 0 | 0 | 0